## 市面電表(DM)單機+通訊型
智慧電表產品
類型 | 單機型(數字輪) |  |  | 通訊型
系列 | E-31 | E-43N |  | EBA-43 |  |  | EBI-43M |  | EBI-31MA
產品圖
產品規格
精度 | Class 1.0 | Class 1.0 |  | Class 0.5 |  |  | Class 0.5 |  | Class 0.5
規範 | 符合CNS 14607 | 符合CNS 14607、CNMV 46 第6版 |  | 符合台電採規Y224、CNS14607 |  |  | 符合CNS 14607 |  | 符合IEC62052-11、IEC62053-21、CNS 14607
型號 | E-31CFA | EBI-43AEBAM | EBI-43AEIAM | EBA-43ASCAM | EBA-43ASIAM | EBA-43PSIAM | EBI-43ASBAM | EBI-43ASIAM | EBI-31ACFAM1
型式 | 1Ø3W | 3Ø3W、3Ø4W |  | 3Ø4W |  |  | 3Ø4W |  | 1Ø3W
電氣規格
電壓 | 110 / 220V | 220 / 380V(可相容110V/190V、120V/208V) |  | 110 ~ 480V，支援三相任意輸入電源 |  |  | 3 phase 4 wire, 110~120V(190~380V) |  | 1 phase 3 wire, 110~ 120/220~240V
額定電流 | 20(80)A | 30(100)A | 5(10)A | 30(100)A | 2.5(10)A | 2.5(10)A | 10(100)A | 2.5(10)A | 20(80)A
頻率 | 60 Hz | 50Hz / 60 Hz |  | 60 Hz | 60 Hz | 60 Hz | 57~63Hz |  | 57~63Hz
始動電流 | 80 mA | 60 mA | 5 mA | 60 mA | 5 mA | 5 mA | 0.4%Ib | 0.2%Ib | 0.4%Ib
機構構造
外型尺寸 (L)x(W)x(H)mm | 168 x 118 x 55 | 185 x 168 x 85.5 |  | 237.2 x 183.5 x 185.3±1.5 | 237.2 x 183.5 x 185.3±1.5 | 197 x 179 x 176±1.5 | 185 x 168 x 85.5 |  | 160 x 118 x81
外殼材料 | Polycarbonate + ABS | PC + PBT +GF |  | Polycarbonate + ABS |  |  | PC + PBT |  | PC + ABS
重量 | 0.5 kg | 1.3kg | 1.1kg | 2.3 kg | 2.0 kg | 2.7 kg | 1.4kg | 1.3kg | 0.8kg
接線端子孔徑 | Ø 8.5 mm | Ø 9 mm | Ø 4.5~6 mm | 端子接線型 | 端子接線型 | 盤面型 | Ø 9 mm | Ø 6 mm | Ø 9 mm
電表環境
作業溫度 | -20℃ ~ 70℃ | -20℃ ~ 70℃ |  | -30℃ ~ 70℃ |  |  | -30℃ ~ 70℃ |  | -30℃ ~ 70℃
儲存溫度 | -20℃ ~ 70℃ | -30℃ ~ 70℃ |  | -40℃ ~ 80℃ |  |  | -40℃ ~ 70℃ |  | -40℃ ~ 70℃
相對溼度範圍 | 0% ~ 95% | 0% ~ 95% |  | 0% ~ 95% |  |  | 0% ~ 95% |  | 0% ~ 95%
功能
測量值 | 總累積瓦時值 電表顯示單位：0.1kWh(6位) |  |  | 電表資料ID、電表站名ID、電表型式、各相之電壓、電流、實功率、視在功率、無效功率、總實功率、總無效功率、功率因數、頻率值、目前需量、總累積瓦時值、總累積VA值、總累積乏時值、TOU需量、TOU需量連續累計、電表時間 |  |  | 具即時監控(On Line View)功能，能讀取即時電壓、電流、角度、瞬時功率因數、瞬時功率及累計總瓩小時 |  | 具即時監控(On Line View)功能，能讀取即時電壓、電流、瞬時功率因數、瞬時功率及累計總瓩小時等資訊。
特色 | -符合經濟部標準檢驗局檢定標準 -提供光學輸出顯示電表誤差精度 -停電保護：計量度數不因停電消失 -電子表具有精確的瓦時計量功能 -最低啟動電流，不漏計電費 -工業等級的產品設計，適用室內及室外環境 |  |  | -符合經濟部標準檢驗局檢定標準 -自我檢測、即時電力量測、四象限測量 -內建網路通訊模板(RS485)，採Modbus通訊協定，使電表具備網路遙讀功能 -液晶顯示螢幕採用非揮發性記憶體，不因停電而消失 |  |  | (1) 電表表蓋具有可封印裝置。表蓋封印未拆除時，表蓋無法拆離電表本體及接觸內部結構，以達到保護電表本體與防止竊電之情況。 (2) 電子模組。此平台主機板具計量晶片，可進行電量之量測，具非揮發性記憶體（Nonvolatile Memory）儲存電表運轉程式、設定資料及計量資料，當停電時，程式及資料可以保存於記憶體中。 (3) 可利用讀表軟體透過 RS 485 對電表進行校時、讀表及相關參數之設定。 |  | (1) 電表表蓋具有可封印裝置。表蓋封印未拆除時，表蓋無法拆離電表本體及接觸內部結構，以達到保護電表本體與防止竊電之情況。 (2) 電子模組。此平台主機板具計量晶片，可進行電量之量測，具非揮發性記憶體（Nonvolatile Memory）儲存電表運轉程式、設定資料及計量資料，當停電時，程式及資料可以保存於記憶體中。 (3) 電表正常運作時（非斷電模式下），顯示幕能用Scroll按鈕啟動背光照明，以利抄表時使用，背光顏色為白色光源。 (4) 可使用後台讀表軟體透過RS-485通訊界面對電表做校時、讀表，以及相關參數之設定。 (5) 計費型電表可搭配讀卡機使用，成為用電計費系統。 (6) 電表具乾接點的功能，可由後台控制或由讀卡機控制，可先行通知裝置(ex：冷器…)即將斷電，讓裝置有時間準備斷電前的動作。
計量顯示
顯示畫面方式 (L)x(W)mm | 機電式計量器 |  |  | 液晶顯示 70.66mm x 19.86mm |  |  | 液晶顯示 53mm x 25mm |  | 液晶顯示 53mm x 25mm
計量顯示 | 數字輪
通訊規格
通訊模組 | - |  |  | RS485 (Baud rate 2400~57600 bps) |  |  | RS485(2-wire) Baud rate：9600 bps |  | System: RS485 (2-wire) 9600bps
通訊協定 | - |  |  | Modbus |  |  | Modbus |  | Modbus
乾接點Relay | - |  |  | - |  |  | 1 Form A Dry Contact Relay (3A 250VAC/30VDC) |  | 1 FORM A，Normal Open。
尺寸圖
圖示 | 不放圖 |  |  | 請使用EPA-43A的尺寸圖